## Sheet1
| Input |  |  |  | Output
| Flow | E (mwh/t) | m_i | m_c | Flow | E | m_i | m_c
SC | Naphtha | 44.2 | 3.58 | 3.1862 | Ethylene | 13.1 | 1 | 0.857
| Electricity | 0.21 |  |  | Methane (Fuel) | 6.78 | 0.488 | 0.36
| Heat | 6.78 |  |  | Methane (Export) | 0.79 | 0.0571 | 0
[5 empty] | Hydrogen (Export) | 1.1 | 0.032 | 0
[5 empty] | By-Products | 29.42 | 2.0349 | 1.9692
| Sum | 51.19 | 3.58 | 3.1862 |  | 21.77 | 1.5451 | 1.217
EH | Naphtha | 44.2 | 3.58 | 3.1862 | Ethylene | 13.1 | 1 | 0.857
| Electricity | 6.99 |  |  | Methane (Fuel)
| Heat |  |  |  | Methane (Export) | 7.57 | 0.545 | 0.76
[5 empty] | Hydrogen (Export) | 1.1 | 0.032 | 0
[5 empty] | By-Products | 29.42 | 2.035 | 1.5692
| Sum | 51.19 | 3.58 | 3.1862 |  | 21.77 | 1.545 | 1.617
OCM | Hydrogen | 23.2 | 0.694 | na | Ethylene | 13.1 | 1.98 | 0.857
| Carbon Dioxide | 0 | 3.64 | 1.26 | Methane | 2.53 | 0.183 | 0.137
[5 empty] | Light Gases (Purge) | na | 3.61 | 0.266
[5 empty] | Heat | 5.42 | na | na
| Sum | 23.2 | 4.334 | 1.26 |  | 15.63 | 5.773 | 0.994
|  | Flows | Unit | EF | Unit | Emissions (tCO2/t) | m_C (tCO2/t)
SC | Electricity | 0.21 | MWh/t | ci | t/MWh | 0.084 | 0.02268
| Heat | 0.488 | t meth/t eth | 2.6 | t/t meth | 1.27 | 0.3429
| System Expansion (EL) | 3.39 | MWh/t | ci | t/MWh | 1.35 | 0.3645
| System Expansion (HO) | 3.39 | MWh/t | 0.31 | t/MWh | 1.06 | 0.2862
| System Expansion (NG) | 3.39 | MWh/t | 0.244 | t/MWh | 0.829 | 0.22383
| Refinery | 3.58 | t Naphtha/t Eth | 0.535 | t/t Naphtha | 1.915 | 0.51705
| Methane | 0.0571 | t meth/t eth | 2.6 | t/t meth | 0.14 | 0.0378
| By-Products | na |  | 0.623 | t/t | na | na
| Electrolyser | na |  | ci | t/mwh | na | na
| Carbon Capture | na |  | (-1 + 1.47*carbon-int) | t/MWh | na | na
| Sum |  |  |  |  | 4.759 | 1.2849
EH | Electricity | 6.99 | MWh/t | ci | t/MWh | 2.79 | 0.7533
| Heat | na | t meth/t eth | 2.6 | t/t meth | na | na
| System Expansion | na | MWh/t | ci | t/MWh | na | na
| Refinery | 3.58 | t Naphtha/t Eth | 0.535 | t/t Naphtha | 1.915 | 0.51705
| Methane | 0.545 | t meth/t eth | 2.6 | t/t meth | 1.42 | 0.3834
| By-Products | na |  | 0.623 | t/t | na | na
| Electrolyser | na |  | ci | t/mwh | na | na
| Carbon Capture | na |  | (-1 + 1.47*carbon-int) | t/MWh | na | na
[6 empty] | 6.125 | 1.6538
OCM | Electricity | 1.1 | MWh/t | ti | t/MWh | 0.44 | 0.1188
| Heat | na | t meth/t eth | 2.6 | t/t meth | na | na
| System Expansion | 2.462 | MWh/t | ci | t/MWh | 0.98 | 0.2646
| Refinery | na | t Naphtha/t Eth | 0.535 | t/t Naphtha | na | na
| Methane | 0.183 | t meth/t eth | 2.6 | t/t meth | 0.476 | 0.12852
| By-Products | 1 | t/t | 0.623 | t/t | 0.623 | 0.16821
| Electrolyser | 32.2 | MWh/t | ci | t/mwh | 12.88 | 3.4776
| Carbon Capture | 4.64 | t/t | (-1 + 1.47*carbon-int) | t/MWh | -1.91 | -0.5157
[6 empty] | 13.489 | 3.642